## TESTA
AGORÁ
CATALOGO TECNICO
2025
COLLETTORI IN ACCIAIO INOX
Agora' srl
Sede Amministrativa: Via fante d'Italia N.97
31040 Giavera del Montello (TV)
P.I.04036520403 - C.F.04036520403
Tel.0422 874316 - Fax.0422 876270
info@agorainox.com - agoradepositotv@gmail.com
Sede Legale: Via Chiesa N.51
44124 Ferrara (FE)

## Collettori 2
| Collettori in acciaio inox | 2025 | AGORÁ
1 | Collettori in acciaio inox Dn 1'' - XBT
Coppia collettori in acciaio inox 1.4301 X5CrNi18-10-EN10088-2 - Completo di staffe fonoassorbenti
Diametro esterno 35 mm. - diametro passaggio fluido 32 mm. - spessore acciaio 1,5 mm.
Disponibili da N.2 circuiti a 12 - Ingresso con bocchello girevole femmina Dn 1'' a sede piana.
Valvola di sfiato manuale - scarico impianto - tappo finale di chiusura
Regolazione andata visiva Regolux EN 1264-4- campo 0-5 lt/min.- memoria portata.
Valvola regolazione ritorno in acciaio inox- predisposta per regolazione con attuatore elettrotermico.
Predisposizione per inserimento termometro controllo temperatura - Coppia staffe fonoassrbenti interasse 200 mm.
Raccordi di connessione - interasse 50 mm. filettatura 3/4''Eurokonus DIN V3888
1 | Collettori in acciaio inox Dn 1'' - XAT
Coppia collettori in acciaio inox 1.4301 X5CrNi18-10-EN10088-2 - Completo di staffe fonoassorbenti
Diametro esterno 35 mm. - diametro passaggio fluido 32 mm. - spessore acciaio 1,5 mm.
Disponibili da N.2 circuiti a 12 - Ingresso con bocchello girevole femmina Dn 1'' a sede piana.
Valvola di sfiato manuale - scarico impianto - tappo finale di chiusura
Regolazione andata micrometrica
Valvola regolazione ritorno in acciaio inox- predisposta per regolazione con attuatore elettrotermico.
Coppia staffe fonoassrbenti interasse 200 mm.
Raccordi di connessione - interasse 50 mm. filettatura 3/4''Eurokonus DIN V3888
1 | Collettori in acciaio inox Dn 11/4 - XMBT
Coppia collettori in acciaio inox 1.4301 X5CrNi18-10-EN10088-2 - Completo di staffe fonoassorbenti
Diametro esterno 40 mm. - diametro passaggio fluido 37 mm. - spessore acciaio 1,5 mm.
Disponibili da N.2 circuiti a 16 - Ingresso con bocchello girevole femmina Dn 1'' a sede piana.
Valvola di sfiato manuale - scarico impianto - tappo finale di chiusura
Regolazione andata visiva Regolux EN 1264-4 - campo 0-5 lt/min.- memoria portata.
Valvola regolazione ritorno in acciaio inox - predisposta per regolazione con attuatore elettrotermico.
Predisposizione per inserimento termometro controllo temperatura - Coppia staffe fonoassrbenti interasse 200 mm.
Raccordi di connessione - interasse 50 mm. filettatura 3/4''Eurokonus DIN V3888
1 | Collettori in acciaio inox Dn 11/4 - XMAT
Coppia collettori in acciaio inox 1.4301 X5CrNi18-10-EN10088-2 - Completo di staffe fonoassorbenti
Diametro esterno 40 mm. - diametro passaggio fluido 37 mm. - spessore acciaio 1,5 mm.
Disponibili da N.2 circuiti a 16 - Ingresso con bocchello girevole femmina Dn 1'' a sede piana.
Valvola di sfiato manuale - scarico impianto - tappo finale di chiusura
Regolazione andata micrometrica.
Valvola regolazione ritorno in acciaio inox - predisposta per regolazione con attuatore elettrotermico.
Coppia staffe fonoassrbenti interasse 200 mm.
Raccordi di connessione - interasse 50 mm. filettatura 3/4''Eurokonus DIN V3888
1 | Collettori in acciaio inox Dn 2'' - GBT
Coppia collettori in acciaio inox 1.4301 X5CrNi18-10-EN10088-2 - Completo di staffe fonoassorbenti
Diametro esterno 50 mm. - diametro passaggio fluido 47 mm. - spessore acciaio 1,5 mm.
Disponibili da N.2 circuiti a 25 - Ingresso con bocchello girevole femmina Dn 2'' a sede piana.
Valvola di sfiato manuale - scarico impianto - tappo finale di chiusura
Regolazione andata visiva Regolux EN 1264-4- campo 0-5 lt/min.- memoria portata.
Valvola regolazione ritorno in acciaio inox - predisposta per regolazione con attuatore elettrotermico.
Coppia staffe fonoassrbenti
Raccordi di connessione - interasse 80 mm. filettatura 3/4''Eurokonus DIN V3888
1 | Collettori in acciaio inox Dn 2'' - GAT
Coppia collettori in acciaio inox 1.4301 X5CrNi18-10-EN10088-2 - Completo di staffe fonoassorbenti
Diametro esterno 50 mm. - diametro passaggio fluido 47 mm. - spessore acciaio 1,5 mm.
Disponibili da N.2 circuiti a 25 - Ingresso con bocchello girevole femmina Dn 2'' a sede piana.
Valvola di sfiato manuale - scarico impianto - tappo finale di chiusura
Regolazione andata micrometrica.
Valvola regolazione ritorno in acciaio inox - predisposta per regolazione con attuatore elettrotermico.
Coppia staffe fonoassrbenti
Raccordi di connessione - interasse 80 mm. filettatura 3/4''Eurokonus DIN V3888

## Collettori 3
| Dimensioni collettori in acciaio inox |  | 2025 | AGORÁ
1 | Collettori in acciaio inox Dn 1'' - XBT- XAT | L. mm. | Cassetta
| Collettore XBT- XAT da circuiti N.2 | 210 mm. | WEST330
| Collettore XBT- XAT da circuiti N.3 | 260 mm. | WEST440
| Collettore XBT- XAT da circuiti N.4 | 310 mm. | WEST440
| Collettore XBT- XAT da circuiti N.5 | 360 mm. | WEST440
| Collettore XBT- XAT da circuiti N.6 | 410 mm. | WEST550
| Collettore XBT- XAT da circuiti N.7 | 460 mm. | WEST550
| Collettore XBT- XAT da circuiti N.8 | 510 mm. | WEST660
| Collettore XBT- XAT da circuiti N.9 | 560 mm. | WEST660
| Collettore XBT- XAT da circuiti N.10 | 610 mm. | WEST770
| Collettore XBT- XAT da circuiti N.11 | 660 mm. | WEST770
| Collettore XBT- XAT da circuiti N.12 | 710 mm. | WEST880
1 | Collettori in acciaio inox Dn 1'' - ATS | L. mm. | Cassetta
| Collettore ATS da circuiti N.2 | 160 mm. | WEST330
| Collettore ATS da circuiti N.3 | 210 mm. | WEST330
| Collettore ATS da circuiti N.4 | 260 mm. | WEST440
| Collettore ATS da circuiti N.5 | 310 mm. | WEST440
| Collettore ATS da circuiti N.6 | 360 mm. | WEST440
| Collettore ATS da circuiti N.7 | 410 mm. | WEST550
| Collettore ATS da circuiti N.8 | 460 mm. | WEST550
| Collettore ATS da circuiti N.9 | 510 mm. | WEST660
| Collettore ATS da circuiti N.10 | 560 mm. | WEST660
| Collettore ATS da circuiti N.11 | 610 mm. | WEST770
| Collettore ATS da circuiti N.12 | 660 mm. | WEST770
1 | Collettori in acciaio inox Dn 11/4 - XMBT- XMAT | L. mm. | Cassetta
| Collettore XMBT- XMAT da circuiti N.2 | 210 mm. | WEST330
| Collettore XMBT- XMAT da circuiti N.3 | 260 mm. | WEST440
| Collettore XMBT- XMAT da circuiti N.4 | 310 mm. | WEST440
| Collettore XMBT- XMAT da circuiti N.5 | 360 mm. | WEST440
| Collettore XMBT- XMAT da circuiti N.6 | 410 mm. | WEST550
| Collettore XMBT- XMAT da circuiti N.7 | 460 mm. | WEST550
| Collettore XMBT- XMAT da circuiti N.8 | 510 mm. | WEST660
| Collettore XMBT- XMAT da circuiti N.9 | 560 mm. | WEST660
| Collettore XMBT- XMAT da circuiti N.10 | 610 mm. | WEST770
| Collettore XMBT- XMAT da circuiti N.11 | 660 mm. | WEST770
| Collettore XMBT- XMAT da circuiti N.12 | 710 mm. | WEST880
| Collettore XMBT- XMAT da circuiti N.13 | 760 mm. | WEST880
| Collettore XMBT- XMAT da circuiti N.14 | 810 mm. | WEST990
| Collettore XMBT- XMAT da circuiti N.15 | 860 mm. | WEST990
| Collettore XMBT- XMAT da circuiti N.16 | 910 mm. | WEST1100
Pag.3

## Collettori 4
| Dimensioni collettori in acciaio inox |  | 2025 | AGORÁ
1 | Collettori in acciaio inox Dn 11/4 - MATS | L. mm. | Cassetta
| Collettore MATS da circuiti N.2 | 160 mm. | WEST330
| Collettore MATS da circuiti N.3 | 210 mm. | WEST330
| Collettore MATS da circuiti N.4 | 260 mm. | WEST440
| Collettore MATS da circuiti N.5 | 310 mm. | WEST440
| Collettore MATS da circuiti N.6 | 360 mm. | WEST440
| Collettore MATS da circuiti N.7 | 410 mm. | WEST550
| Collettore MATS da circuiti N.8 | 460 mm. | WEST550
| Collettore MATS da circuiti N.9 | 510 mm. | WEST660
| Collettore MATS da circuiti N.10 | 560 mm. | WEST660
| Collettore MATS da circuiti N.11 | 610 mm. | WEST770
| Collettore MATS da circuiti N.12 | 660 mm. | WEST770
| Collettore MATS da circuiti N.13 | 710 mm. | WEST880
| Collettore MATS da circuiti N.14 | 760 mm. | WEST880
| Collettore MATS da circuiti N.15 | 810 mm. | WEST990
| Collettore MATS da circuiti N.16 | 860 mm. | WEST990
1 | Collettori in acciaio inox Dn 2'' - GBT- GAT | L. mm. | Cassetta
| Collettore GBT- GAT da circuiti N.2 | 280 mm. | WEST440150
| Collettore GBT- GAT da circuiti N.3 | 360 mm. | WEST550150
| Collettore GBT- GAT da circuiti N.4 | 440 mm. | WEST660150
| Collettore GBT- GAT da circuiti N.5 | 520 mm. | WEST660150
| Collettore GBT- GAT da circuiti N.6 | 600 mm. | WEST770150
| Collettore GBT- GAT da circuiti N.7 | 680 mm. | WEST770150
| Collettore GBT- GAT da circuiti N.8 | 760 mm. | WEST880150
| Collettore GBT- GAT da circuiti N.9 | 840 mm. | WEST990150
| Collettore GBT- GAT da circuiti N.10 | 920 mm. | WEST1100150
| Collettore GBT- GAT da circuiti N.11 | 1000 mm. | WEST1100150
| Collettore GBT- GAT da circuiti N.12 | 1080 mm. | WEST1210150
| Collettore GBT- GAT da circuiti N.13 | 1160 mm. | WEST1210150
| Collettore GBT- GAT da circuiti N.14 | 1240 mm. | WEST1430150
| Collettore GBT- GAT da circuiti N.15 | 1320 mm. | WEST1430150
| Collettore GBT- GAT da circuiti N.16 | 1400 mm.
1 | Collettori in acciaio inox Dn 2'' - GATS | L. mm. | Cassetta
| Collettore GATS da circuiti N.2 | 200 mm. | WEST330150
| Collettore GATS da circuiti N.3 | 280 mm. | WEST440150
| Collettore GATS da circuiti N.4 | 360 mm. | WEST550150
| Collettore GATS da circuiti N.5 | 440 mm. | WEST550150
| Collettore GATS da circuiti N.6 | 520 mm. | WEST660150
| Collettore GATS da circuiti N.7 | 600 mm. | WEST770150
| Collettore GATS da circuiti N.8 | 680 mm. | WEST770150
| Collettore GATS da circuiti N.9 | 760 mm. | WEST880150
| Collettore GATS da circuiti N.10 | 840 mm. | WEST990150
| Collettore GATS da circuiti N.11 | 920 mm. | WEST1100150
| Collettore GATS da circuiti N.12 | 1000 mm. | WEST1100150
| Collettore GATS da circuiti N.13 | 1080 mm. | WEST1210150
| Collettore GATS da circuiti N.14 | 1160 mm. | WEST1320150
| Collettore GATS da circuiti N.15 | 1240 mm. | WEST1430150
| Collettore GATS da circuiti N.16 | 1320 mm. | WEST1430150
Pag.4

## Collettori 5
| Collettori in acciaio Inox DN 1'' | 2025 | AGORÁ
Capitolo 2 | Coppia collettori in acciaio inox Dn 1''Mod.XBT- da 2 a 12 circuiti
Mandata:Ingresso con bocchello girevole Dn 1'' a sede piana-Regolazione visiva Regolux EN 1264-4 campo 0-5lt/min
con memoria di portata.Valvola di sfiato manuale-scarico impianto-tappo finale di chiusura-
predisposizione termometro.
Ritorno : Ingresso con bocchello girevole Dn 1'' a sede piana-Valvola regolazione inox attacco M30x1,5 predisposta
per azionatori elettrotermici.Valvola di sfiato manuale-scarico impianto-tappo finale di chiusura-predisposizione
inserimento termometro.Raccordi di connessione interasse 50mm.-filettatura 3/4 Eurokonus DIN V3888
Raccordi di connessione Coppia staffe fonoassorbenti interasse 200mm.
Diametro esterno 35mm.-Passaggio interno 32mm.-Spessore 1,5mm.
XBT02 | Coppia collettori in acciaio inox per pannelli Dn 1'' circuiti N.2 | L. mm.210 | XBT
XBT03 | Coppia collettori in acciaio inox per pannelli Dn 1'' circuiti N.3 | L. mm.260
XBT04 | Coppia collettori in acciaio inox per pannelli Dn 1'' circuiti N.4 | L. mm.310
XBT05 | Coppia collettori in acciaio inox per pannelli Dn 1'' circuiti N.5 | L. mm.360
XBT06 | Coppia collettori in acciaio inox per pannelli Dn 1'' circuiti N.6 | L. mm.410
XBT07 | Coppia collettori in acciaio inox per pannelli Dn 1'' circuiti N.7 | L. mm.460
XBT08 | Coppia collettori in acciaio inox per pannelli Dn 1'' circuiti N.8 | L. mm.510
XBT09 | Coppia collettori in acciaio inox per pannelli Dn 1'' circuiti N.9 | L. mm.560
XBT10 | Coppia collettori in acciaio inox per pannelli Dn 1'' circuiti N.10 | L. mm.610
XBT11 | Coppia collettori in acciaio inox per pannelli Dn 1'' circuiti N.11 | L. mm.660
XBT12 | Coppia collettori in acciaio inox per pannelli Dn 1'' circuiti N.12 | L. mm.710 | Fig.1
CTERM | Coppia termometri con pozzetto per collettori Dn 1'' e 11/4
Fig.2
Capitolo 2 | Coppia collettori in acciaio inox Dn 1''Mod.XAT- da 2 a 12 circuiti
Mandata: Ingresso con bocchello girevole Dn 1'' a sede piana-Regolazione con detentore micrometrico.
con memoria di portata.Valvola di sfiato manuale-scarico impianto-tappo finale di chiusura-
predisposizione termometro.
Ritorno : Ingresso con bocchello girevole Dn 1'' a sede piana-Valvola regolazione inox attacco M30x1,5 predisposta
per azionatori elettrotermici.Valvola di sfiato manuale-scarico impianto-tappo finale di chiusura-predisposizione
inserimento termometro.Raccordi di connessione interasse 50mm.-filettatura 3/4 Eurokonus DIN V3888
Raccordi di connessione Coppia staffe fonoassorbenti interasse 200mm.
Diametro esterno 35mm.-Passaggio interno 32mm.-Spessore 1,5mm.
XAT02 | Coppia collettori in acciaio inox per radiatori Dn 1'' circuiti N.2 | L. mm.210 | XAT
XAT03 | Coppia collettori in acciaio inox per radiatori Dn 1'' circuiti N.3 | L. mm.260
XAT04 | Coppia collettori in acciaio inox per radiatori Dn 1'' circuiti N.4 | L. mm.310
XAT05 | Coppia collettori in acciaio inox per radiatori Dn 1'' circuiti N.5 | L. mm.360
XAT06 | Coppia collettori in acciaio inox per radiatori Dn 1'' circuiti N.6 | L. mm.410
XAT07 | Coppia collettori in acciaio inox per radiatori Dn 1'' circuiti N.7 | L. mm.460
XAT08 | Coppia collettori in acciaio inox per radiatori Dn 1'' circuiti N.8 | L. mm.510
XAT09 | Coppia collettori in acciaio inox per radiatori Dn 1'' circuiti N.9 | L. mm.560
XAT10 | Coppia collettori in acciaio inox per radiatori Dn 1'' circuiti N.10 | L. mm.610 | ad esaurimento
XAT11 | Coppia collettori in acciaio inox per radiatori Dn 1'' circuiti N.11 | L. mm.660 | vedere art.XMAT..
XAT12 | Coppia collettori in acciaio inox per radiatori Dn 1'' circuiti N.12 | L. mm.710 | Fig.3
Pag.5

## Collettori 6
| Collettori in acciaio Inox DN 1'' | 2025 | AGORÁ
Capitolo 2 | Coppia collettori in acciaio inox Dn 1'' senza regolazioni Mod.ATS- da 2 a 12 circuiti
Mandata:Ingresso con bocchello girevole Dn 1'' sede piana-Valvola di sfiato manuale-tappo finale di chiusura.
Ritorno : Ingresso con bocchello girevole Dn 1'' sede piana-Valvola di sfiato manuale-tappo finale di chiusura.
Raccordi di connessione Coppia staffe fonoassorbenti interasse 200mm.
Diametro esterno 35mm.-Passaggio interno 32mm.-Spessore 1,5mm.
ATS02 | Coppia collettori in acciaio inox Dn 1'' circuiti N.2 | L. mm.160 | ATS
ATS03 | Coppia collettori in acciaio inox Dn 1'' circuiti N.3 | L. mm.210
ATS04 | Coppia collettori in acciaio inox Dn 1'' circuiti N.4 | L. mm.260
ATS05 | Coppia collettori in acciaio inox Dn 1'' circuiti N.5 | L. mm.310
ATS06 | Coppia collettori in acciaio inox Dn 1'' circuiti N.6 | L. mm.360
ATS07 | Coppia collettori in acciaio inox Dn 1'' circuiti N.7 | L. mm.410
ATS08 | Coppia collettori in acciaio inox Dn 1'' circuiti N.8 | L. mm.460
ATS09 | Coppia collettori in acciaio inox Dn 1'' circuiti N.9 | L. mm.510
ATS10 | Coppia collettori in acciaio inox Dn 1'' circuiti N.10 | L. mm.560 | ad esaurimento
ATS11 | Coppia collettori in acciaio inox Dn 1'' circuiti N.11 | L. mm.610 | vedere art.MATS..
ATS12 | Coppia collettori in acciaio inox Dn 1'' circuiti N.12 | L. mm.660 | Fig.4
Capitolo 2 | Collettore in acciaio inox Dn 1'' senza regolazioni Mod.ATSS- da 2 a 12 circuiti
Mandata: Ingresso con bocchello girevole Dn 1'' a sede piana-Valvola di sfiato manuale-tappo finale di chiusura.
Raccordi di connessione interasse 50mm.-filettatura 3/4 Eurokonus DIN V3888 - senza staffe
Diametro esterno 35mm.-Passaggio interno 32mm.-Spessore 1,5mm.
ATSS02 | Collettore singolo in acciaio inox Dn 1'' circuiti N.2 | L. mm.160 | ATSS
ATSS03 | Collettore singolo in acciaio inox Dn 1'' circuiti N.3 | L. mm.210
ATSS04 | Collettore singolo in acciaio inox Dn 1'' circuiti N.4 | L. mm.260
ATSS05 | Collettore singolo in acciaio inox Dn 1'' circuiti N.5 | L. mm.310
ATSS06 | Collettore singolo in acciaio inox Dn 1'' circuiti N.6 | L. mm.360
ATSS07 | Collettore singolo in acciaio inox Dn 1'' circuiti N.7 | L. mm.410
ATSS08 | Collettore singolo in acciaio inox Dn 1'' circuiti N.8 | L. mm.460
ATSS09 | Collettore singolo in acciaio inox Dn 1'' circuiti N.9 | L. mm.510
ATSS10 | Collettore singolo in acciaio inox Dn 1'' circuiti N.10 | L. mm.560 | ad esaurimento
ATSS11 | Collettore singolo in acciaio inox Dn 1'' circuiti N.11 | L. mm.610 | vedere art.MATSS
ATSS12 | Collettore singolo in acciaio inox Dn 1'' circuiti N.12 | L. mm.660 | Fig.5
Capitolo 2 | Collettore in acciaio inox Dn 1'' per pannelli Mod.BTA-mandata-da 2 a 12 circuiti
Mandata:Ingresso con bocchello girevole Dn 1'' a sede piana-Regolazione visiva Regolux EN 1264-4 campo 0-5lt/min
con memoria di portata.Valvola di sfiato manuale-scarico impianto-tappo finale di chiusura-
predisposizione termometro.
Raccordi di connessione interasse 50mm.-filettatura 3/4 Eurokonus DIN V3888 - senza staffe
Diametro esterno 35mm.-Passaggio interno 32mm.-Spessore 1,5mm.
BTA02 | Collettore in acciaio inox-pannelli-mandata Dn 1'' circuiti N.2 | L. mm.210 | BTA
BTA03 | Collettore in acciaio inox-pannelli-mandata Dn 1'' circuiti N.3 | L. mm.260
BTA04 | Collettore in acciaio inox-pannelli-mandata Dn 1'' circuiti N.4 | L. mm.310
BTA05 | Collettore in acciaio inox-pannelli-mandata Dn 1'' circuiti N.5 | L. mm.360
BTA06 | Collettore in acciaio inox-pannelli-mandata Dn 1'' circuiti N.6 | L. mm.410
BTA07 | Collettore in acciaio inox-pannelli-mandata Dn 1'' circuiti N.7 | L. mm.460
BTA08 | Collettore in acciaio inox-pannelli-mandata Dn 1'' circuiti N.8 | L. mm.510
BTA09 | Collettore in acciaio inox-pannelli-mandata Dn 1'' circuiti N.9 | L. mm.560
BTA10 | Collettore in acciaio inox-pannelli-mandata Dn 1'' circuiti N.10 | L. mm.610 | ad esaurimento
BTA11 | Collettore in acciaio inox-pannelli-mandata Dn 1'' circuiti N.11 | L. mm.660 | vedere art.MBTA.
BTA12 | Collettore in acciaio inox-pannelli-mandata Dn 1'' circuiti N.12 | L. mm.710 | Fig.6
Pag.6

## Collettore 7
| Collettori in acciaio Inox DN 1'' | 2025 | AGORÁ
Capitolo 2 | Collettore in acciaio inox Dn 1'' per radiatori Mod.ATA-mandata-da 2 a 12 circuiti
Mandata: Ingresso con bocchello girevole Dn 1'' a sede piana-Regolazione con detentore micrometrico.
Valvola di sfiato manuale-scarico impianto-tappo finale di chiusura.
Raccordi di connessione interasse 50mm.-filettatura 3/4 Eurokonus DIN V3888 - senza staffe
Diametro esterno 35mm.-Passaggio interno 32mm.-Spessore 1,5mm.
ATA02 | Collettore in acciaio inox reg. micrometrica Dn 1'' circuiti N.2 | L. mm.210 | ATA
ATA03 | Collettore in acciaio inox reg. micrometrica Dn 1'' circuiti N.3 | L. mm.260
ATA04 | Collettore in acciaio inox reg. micrometrica Dn 1'' circuiti N.4 | L. mm.310
ATA05 | Collettore in acciaio inox reg. micrometrica Dn 1'' circuiti N.5 | L. mm.360
ATA06 | Collettore in acciaio inox reg. micrometrica Dn 1'' circuiti N.6 | L. mm.410
ATA07 | Collettore in acciaio inox reg. micrometrica Dn 1'' circuiti N.7 | L. mm.460
ATA08 | Collettore in acciaio inox reg. micrometrica Dn 1'' circuiti N.8 | L. mm.510
ATA09 | Collettore in acciaio inox reg. micrometrica Dn 1'' circuiti N.9 | L. mm.560
ATA10 | Collettore in acciaio inox reg. micrometrica Dn 1'' circuiti N.10 | L. mm.610 | ad esaurimento
ATA11 | Collettore in acciaio inox reg. micrometrica Dn 1'' circuiti N.11 | L. mm.660 | vedere art.MATA.
ATA12 | Collettore in acciaio inox reg. micrometrica Dn 1'' circuiti N.12 | L. mm.710 | Fig.7
Capitolo 2 | Collettore in acciaio inox Dn 1'' con regolazione Mod.ATR-ritorno-da 2 a 12 circuiti
Ritorno : Ingresso con bocchello girevole Dn 1'' a sede piana-Valvola regolazione inox attacco M30x1,5 predisposta
per azionatori elettrotermici.
Valvola di sfiato manuale-scarico impianto-tappo finale di chiusura-predisposizione inserimento termometro.
Raccordi di connessione interasse 50mm.-filettatura 3/4 Eurokonus DIN V3888 - senza staffe
Diametro esterno 35mm.-Passaggio interno 32mm.-Spessore 1,5mm.
ATR02 | Collettore acciaio inox con regolazione-ritorno Dn 1'' circuiti N.2 | L. mm.210 | ATR
ATR03 | Collettore acciaio inox con regolazione-ritorno Dn 1'' circuiti N.3 | L. mm.260
ATR04 | Collettore acciaio inox con regolazione-ritorno Dn 1'' circuiti N.4 | L. mm.310
ATR05 | Collettore acciaio inox con regolazione-ritorno Dn 1'' circuiti N.5 | L. mm.360
ATR06 | Collettore acciaio inox con regolazione-ritorno Dn 1'' circuiti N.6 | L. mm.410
ATR07 | Collettore acciaio inox con regolazione-ritorno Dn 1'' circuiti N.7 | L. mm.460
ATR08 | Collettore acciaio inox con regolazione-ritorno Dn 1'' circuiti N.8 | L. mm.510
ATR09 | Collettore acciaio inox con regolazione-ritorno Dn 1'' circuiti N.9 | L. mm.560
ATR10 | Collettore acciaio inox con regolazione-ritorno Dn 1'' circuiti N.10 | L. mm.610 | ad esaurimento
ATR11 | Collettore acciaio inox con regolazione-ritorno Dn 1'' circuiti N.11 | L. mm.660 | vedere art.MATR
ATR12 | Collettore acciaio inox con regolazione-ritorno Dn 1'' circuiti N.12 | L. mm.710 | Fig.8
Pag.7

## Collettori 8
| Collettori in acciaio Inox DN 1'1/4 | 2025 | AGORÁ
Capitolo 2 | Coppia collettori in acciaio inox Dn 11/4 Mod.XMBT- da 2 a 16 circuiti
Mandata:Ingresso con bocchello girevole Dn 1'' a sede piana-Regolazione visiva Regolux EN 1264-4 campo 0-5lt/min
con memoria di portata.Valvola di sfiato manuale-scarico impianto-tappo finale di chiusura-
predisposizione termometro.
Ritorno : Ingresso con bocchello girevole Dn 1'' a sede piana-Valvola regolazione inox attacco M30x1,5 predisposta
per azionatori elettrotermici.Valvola di sfiato manuale-scarico impianto-tappo finale di chiusura-predisposizione
inserimento termometro.Raccordi di connessione interasse 50mm.-filettatura 3/4 Eurokonus DIN V3888
Raccordi di connessione Coppia staffe fonoassorbenti interasse 200mm.
Diametro esterno 40mm.-Passaggio interno 37mm.-Spessore 1,5mm.
XMBT02 | Coppia collettori in acciaio inox per pannelli Dn 11/4 circuiti N.2 | L. mm.210 | XMBT
XMBT03 | Coppia collettori in acciaio inox per pannelli Dn 11/4 circuiti N.3 | L. mm.260
XMBT04 | Coppia collettori in acciaio inox per pannelli Dn 11/4 circuiti N.4 | L. mm.310
XMBT05 | Coppia collettori in acciaio inox per pannelli Dn 11/4 circuiti N.5 | L. mm.360
XMBT06 | Coppia collettori in acciaio inox per pannelli Dn 11/4 circuiti N.6 | L. mm.410
XMBT07 | Coppia collettori in acciaio inox per pannelli Dn 11/4 circuiti N.7 | L. mm.460
XMBT08 | Coppia collettori in acciaio inox per pannelli Dn 11/4 circuiti N.8 | L. mm.510
XMBT09 | Coppia collettori in acciaio inox per pannelli Dn 11/4 circuiti N.9 | L. mm.560
XMBT10 | Coppia collettori in acciaio inox per pannelli Dn 11/4 circuiti N.10 | L. mm.610
XMBT11 | Coppia collettori in acciaio inox per pannelli Dn 11/4 circuiti N.11 | L. mm.660
XMBT12 | Coppia collettori in acciaio inox per pannelli Dn 11/4 circuiti N.12 | L. mm.710
XMBT13 | Coppia collettori in acciaio inox per pannelli Dn 11/4 circuiti N.13 | L. mm.760
XMBT14 | Coppia collettori in acciaio inox per pannelli Dn 11/4 circuiti N.14 | L. mm.810
XMBT15 | Coppia collettori in acciaio inox per pannelli Dn 11/4 circuiti N.15 | L. mm.860
XMBT16 | Coppia collettori in acciaio inox per pannelli Dn 11/4 circuiti N.16 | L. mm.910 | Fig.9
CTERM | Coppia termometri con pozzetto per collettori Dn 1'' e 11/4
Fig.2
Capitolo 2 | Coppia collettori in acciaio inox Dn 11/4 Mod.XMAT- da 2 a 16 circuiti
Mandata: Ingresso con bocchello girevole Dn 1'' a sede piana-Regolazione con detentore micrometrico.
con memoria di portata.Valvola di sfiato manuale-scarico impianto-tappo finale di chiusura-
predisposizione termometro.
Ritorno : Ingresso con bocchello girevole Dn 1'' a sede piana-Valvola regolazione inox attacco M30x1,5 predisposta
per azionatori elettrotermici.Valvola di sfiato manuale-scarico impianto-tappo finale di chiusura-predisposizione
inserimento termometro.Raccordi di connessione interasse 50mm.-filettatura 3/4 Eurokonus DIN V3888
Raccordi di connessione Coppia staffe fonoassorbenti interasse 200mm.
Diametro esterno 40mm.-Passaggio interno 37mm.-Spessore 1,5mm.
XMAT02 | Coppia collettori in acciaio inox per radiatori Dn 11/4 circuiti N.2 | L. mm.210 | XMAT
XMAT03 | Coppia collettori in acciaio inox per radiatori Dn 11/4 circuiti N.3 | L. mm.260
XMAT04 | Coppia collettori in acciaio inox per radiatori Dn 11/4 circuiti N.4 | L. mm.310
XMAT05 | Coppia collettori in acciaio inox per radiatori Dn 11/4 circuiti N.5 | L. mm.360
XMAT06 | Coppia collettori in acciaio inox per radiatori Dn 11/4 circuiti N.6 | L. mm.410
XMAT07 | Coppia collettori in acciaio inox per radiatori Dn 11/4 circuiti N.7 | L. mm.460
XMAT08 | Coppia collettori in acciaio inox per radiatori Dn 11/4 circuiti N.8 | L. mm.510
XMAT09 | Coppia collettori in acciaio inox per radiatori Dn 11/4 circuiti N.9 | L. mm.560
XMAT10 | Coppia collettori in acciaio inox per radiatori Dn 11/4 circuiti N.10 | L. mm.610
XMAT11 | Coppia collettori in acciaio inox per radiatori Dn 11/4 circuiti N.11 | L. mm.660
XMAT12 | Coppia collettori in acciaio inox per radiatori Dn 11/4 circuiti N.12 | L. mm.710
XMAT13 | Coppia collettori in acciaio inox per radiatori Dn 11/4 circuiti N.13 | L. mm.760
XMAT14 | Coppia collettori in acciaio inox per radiatori Dn 11/4 circuiti N.14 | L. mm.810
XMAT15 | Coppia collettori in acciaio inox per radiatori Dn 11/4 circuiti N.15 | L. mm.860
XMAT16 | Coppia collettori in acciaio inox per radiatori Dn 11/4 circuiti N.16 | L. mm.910 | Fig.10
Pag.8

## Collettori 9
| Collettori in acciaio Inox DN 1'1/4 | 2025 | AGORÁ
Capitolo 2 | Coppia collettori in acciaio inox Dn 1'1/4senza regolazioni Mod.MATS- da 2 a 17 circuiti
Mandata:Ingresso con bocchello girevole Dn 1'' sede piana-Valvola di sfiato manuale-tappo finale di chiusura.
Ritorno : Ingresso con bocchello girevole Dn 1'' sede piana-Valvola di sfiato manuale-tappo finale di chiusura.
Raccordi di connessione Coppia staffe fonoassorbenti interasse 200mm.
Diametro esterno 40mm.-Passaggio interno 37mm.-Spessore 1,5mm.
MATS02 | Coppia collettori acciaio inox Dn 11/4 circuiti N.2 | L. mm.160 | MATS
MATS03 | Coppia collettori acciaio inox Dn 11/4 circuiti N.3 | L. mm.210
MATS04 | Coppia collettori acciaio inox Dn 11/4 circuiti N.4 | L. mm.260
MATS05 | Coppia collettori acciaio inox Dn 11/4 circuiti N.5 | L. mm.310
MATS06 | Coppia collettori acciaio inox Dn 11/4 circuiti N.6 | L. mm.360
MATS07 | Coppia collettori acciaio inox Dn 11/4 circuiti N.7 | L. mm.410
MATS08 | Coppia collettori acciaio inox Dn 11/4 circuiti N.8 | L. mm.460
MATS09 | Coppia collettori acciaio inox Dn 11/4 circuiti N.9 | L. mm.510
MATS10 | Coppia collettori acciaio inox Dn 11/4 circuiti N.10 | L. mm.560
MATS11 | Coppia collettori acciaio inox Dn 11/4 circuiti N.11 | L. mm.610
MATS12 | Coppia collettori acciaio inox Dn 11/4 circuiti N.12 | L. mm.660
MATS13 | Coppia collettori acciaio inox Dn 11/4 circuiti N.13 | L. mm.760
MATS14 | Coppia collettori acciaio inox Dn 11/4 circuiti N.14 | L. mm.810
MATS15 | Coppia collettori acciaio inox Dn 11/4 circuiti N.15 | L. mm.860
MATS16 | Coppia collettori acciaio inox Dn 11/4 circuiti N.16 | L. mm.910
MATS17 | Coppia collettori acciaio inox Dn 11/4 circuiti N.17 | L. mm.960 | Fig.11
Capitolo 2 | Collettore in acciaio inox Dn 11/4 senza regolazioni Mod.ATSS- da 2 a 17 circuiti
Mandata: Ingresso con bocchello girevole Dn 1'' a sede piana-Valvola di sfiato manuale-tappo finale di chiusura.
Raccordi di connessione interasse 50mm.-filettatura 3/4 Eurokonus DIN V3888 - senza staffe
Diametro esterno 40mm.-Passaggio interno 37mm.-Spessore 1,5mm.
MATSS02 | Collettore singolo acciaio inox Dn 11/4 circ.N.2 | L. mm.160 | MATSS
MATSS03 | Collettore singolo acciaio inox Dn 11/4 circ.N.3 | L. mm.210
MATSS04 | Collettore singolo acciaio inox Dn 11/4 circ.N.4 | L. mm.260
MATSS05 | Collettore singolo acciaio inox Dn 11/4 circ.N.5 | L. mm.310
MATSS06 | Collettore singolo acciaio inox Dn 11/4 circ.N.6 | L. mm.360
MATSS07 | Collettore singolo acciaio inox Dn 11/4 circ.N.7 | L. mm.410
MATSS08 | Collettore singolo acciaio inox Dn 11/4 circ.N.8 | L. mm.460
MATSS09 | Collettore singolo acciaio inox Dn 11/4 circ.N.9 | L. mm.510
MATSS10 | Collettore singolo acciaio inox Dn 11/4 circ.N.10 | L. mm.560
MATSS11 | Collettore singolo acciaio inox Dn 11/4 circ.N.11 | L. mm.610
MATSS12 | Collettore singolo acciaio inox Dn 11/4 circ.N.12 | L. mm.660
MATSS13 | Collettore singolo acciaio inox Dn 11/4 circ.N.13 | L. mm.760
MATSS14 | Collettore singolo acciaio inox Dn 11/4 circ.N.14 | L. mm.810
MATSS15 | Collettore singolo acciaio inox Dn 11/4 circ.N.15 | L. mm.860
MATSS16 | Collettore singolo acciaio inox Dn 11/4 circ.N.16 | L. mm.910
MATSS17 | Collettore singolo acciaio inox Dn 11/4 circ.N.17 | L. mm.960 | Fig.12
Pag.9

## Collettori 10
| Collettori in acciaio Inox DN 1'1/4 | 2025 | AGORÁ
Capitolo 2 | Collettore in acciaio inox Dn 1'1/4 per pannelli Mod.MBTA-mandata-da 2 a 16 circuiti
Mandata:Ingresso con bocchello girevole Dn 1'' a sede piana-Regolazione visiva Regolux EN 1264-4 campo 0-5lt/min
con memoria di portata.Valvola di sfiato manuale-scarico impianto-tappo finale di chiusura-
predisposizione termometro.
Raccordi di connessione interasse 50mm.-filettatura 3/4 Eurokonus DIN V3888 - senza staffe
Diametro esterno 40mm.-Passaggio interno 37mm.-Spessore 1,5mm.
MBTA02 | Collettore in acciaio inox pannelli-mandata Dn 11/4 circuiti N.2 | L. mm.210 | MBTA
MBTA03 | Collettore in acciaio inox pannelli-mandata Dn 11/4 circuiti N.3 | L. mm.260
MBTA04 | Collettore in acciaio inox pannelli-mandata Dn 11/4 circuiti N.4 | L. mm.310
MBTA05 | Collettore in acciaio inox pannelli-mandata Dn 11/4 circuiti N.5 | L. mm.360
MBTA06 | Collettore in acciaio inox pannelli-mandata Dn 11/4 circuiti N.6 | L. mm.410
MBTA07 | Collettore in acciaio inox pannelli-mandata Dn 11/4 circuiti N.7 | L. mm.460
MBTA08 | Collettore in acciaio inox pannelli-mandata Dn 11/4 circuiti N.8 | L. mm.510
MBTA09 | Collettore in acciaio inox pannelli-mandata Dn 11/4 circuiti N.9 | L. mm.560
MBTA10 | Collettore in acciaio inox pannelli-mandata Dn 11/4 circuiti N.10 | L. mm.610
MBTA11 | Collettore in acciaio inox pannelli-mandata Dn 11/4 circuiti N.11 | L. mm.660
MBTA12 | Collettore in acciaio inox pannelli-mandata Dn 11/4 circuiti N.12 | L. mm.710
MBTA13 | Collettore in acciaio inox pannelli-mandata Dn 11/4 circuiti N.13 | L. mm.760
MBTA14 | Collettore in acciaio inox pannelli-mandata Dn 11/4 circuiti N.14 | L. mm.810
MBTA15 | Collettore in acciaio inox pannelli-mandata Dn 11/4 circuiti N.15 | L. mm.860
MBTA16 | Collettore in acciaio inox pannelli-mandata Dn 11/4 circuiti N.16 | L. mm.910 | Fig.13
Capitolo 2 | Collettore in acciaio inox Dn 1'1/4senza regolazioni Mod.ATSS- da 2 a 16 circuiti
Mandata: Ingresso con bocchello girevole Dn 1'' a sede piana-Valvola di sfiato manuale-tappo finale di chiusura.
Raccordi di connessione interasse 50mm.-filettatura 3/4 Eurokonus DIN V3888 - senza staffe
Diametro esterno 40mm.-Passaggio interno 37mm.-Spessore 1,5mm.
MATA02 | Collettore acciaio inox con reg.-mandata Dn 11/4 circ. N.2 | L. mm.210 | MATA
MATA03 | Collettore acciaio inox con reg.-mandata Dn 11/4 circ. N.3 | L. mm.260
MATA04 | Collettore acciaio inox con reg.-mandata Dn 11/4 circ. N.4 | L. mm.310
MATA05 | Collettore acciaio inox con reg.-mandata Dn 11/4 circ. N.5 | L. mm.360
MATA06 | Collettore acciaio inox con reg.-mandata Dn 11/4 circ. N.6 | L. mm.410
MATA07 | Collettore acciaio inox con reg.-mandata Dn 11/4 circ. N.7 | L. mm.460
MATA08 | Collettore acciaio inox con reg.-mandata Dn 11/4 circ. N.8 | L. mm.510
MATA09 | Collettore acciaio inox con reg.-mandata Dn 11/4 circ. N.9 | L. mm.560
MATA10 | Collettore acciaio inox con reg.-mandata Dn 11/4 circ. N.10 | L. mm.610
MATA11 | Collettore acciaio inox con reg.-mandata Dn 11/4 circ. N.11 | L. mm.660
MATA12 | Collettore acciaio inox con reg.-mandata Dn 11/4 circ. N.12 | L. mm.710
MATA13 | Collettore acciaio inox con reg.-mandata Dn 11/4 circ. N.13 | L. mm.760
MATA14 | Collettore acciaio inox con reg.-mandata Dn 11/4 circ. N.14 | L. mm.810
MATA15 | Collettore acciaio inox con reg.-mandata Dn 11/4 circ. N.15 | L. mm.860
MATA16 | Collettore acciaio inox con reg.-mandata Dn 11/4 circ. N.16 | L. mm.910 | Fig.14
Pag.10

## Collettore 11
| Collettori in acciaio Inox DN 1'1/4 | 2025 | AGORÁ
Capitolo 2 | Collettore in acciaio inox Dn 1'' per radiatori Mod.ATA-mandata-da 2 a 16 circuiti
Mandata: Ingresso con bocchello girevole Dn 1'' a sede piana-Regolazione con detentore micrometrico.
Valvola di sfiato manuale-scarico impianto-tappo finale di chiusura.
Raccordi di connessione interasse 50mm.-filettatura 3/4 Eurokonus DIN V3888 - senza staffe
Diametro esterno 40mm.-Passaggio interno 37mm.-Spessore 1,5mm.
MATR02 | Collettore acciaio inox con reg.-ritorno Dn 11/4 circuiti N.2 | L. mm.210 | MATA
MATR03 | Collettore acciaio inox con reg.-ritorno Dn 11/4 circuiti N.3 | L. mm.260
MATR04 | Collettore acciaio inox con reg.-ritorno Dn 11/4 circuiti N.4 | L. mm.310
MATR05 | Collettore acciaio inox con reg.-ritorno Dn 11/4 circuiti N.5 | L. mm.360
MATR06 | Collettore acciaio inox con reg.-ritorno Dn 11/4 circuiti N.6 | L. mm.410
MATR07 | Collettore acciaio inox con reg.-ritorno Dn 11/4 circuiti N.7 | L. mm.460
MATR08 | Collettore acciaio inox con reg.-ritorno Dn 11/4 circuiti N.8 | L. mm.510
MATR09 | Collettore acciaio inox con reg.-ritorno Dn 11/4 circuiti N.9 | L. mm.560
MATR10 | Collettore acciaio inox con reg.-ritorno Dn 11/4 circuiti N.10 | L. mm.610
MATR11 | Collettore acciaio inox con reg.-ritorno Dn 11/4 circuiti N.11 | L. mm.660
MATR12 | Collettore acciaio inox con reg.-ritorno Dn 11/4 circuiti N.12 | L. mm.710
MATR13 | Collettore acciaio inox con reg.-ritorno Dn 11/4 circuiti N.13 | L. mm.760
MATR14 | Collettore acciaio inox con reg.-ritorno Dn 11/4 circuiti N.14 | L. mm.810
MATR15 | Collettore acciaio inox con reg.-ritorno Dn 11/4 circuiti N.15 | L. mm.860
MATR16 | Collettore acciaio inox con reg.-ritorno Dn 11/4 circuiti N.16 | L. mm.910 | Fig.15
Capitolo 2 | Guscio isolante anticondensa con fascia biadesiva interna per collettore acciaio inox Dn 1''-11/4
ISOL5A | Guscio isolante singolo collettore Dn 11/4 -5 uscite+sfiato/scarico
ISOL11A | Guscio isolante singolo collettore Dn 11/4 -11uscite+sfiato/scarico
Fig.16
Pag.11

## Collettori 12
| Collettori in DN 1'' in POLIAMIDE | 2025 | AGORÁ
Capitolo 2 | Coppia collettori imonoblocco Dn 1''Mod.ERBT- da 2 a 16 circuiti
Mandata:Ingresso valvola sfera con bocchello girevole Dn 1'' a sede piana-Regolazione visiva campo 0-5lt/min
Valvola di sfiato manuale-scarico impianto-tappo finale di chiusura.Pozzetto con termometro
Ritorno :Ingresso valvola sfera con bocchello girevole Dn 1'' a sede piana-Valvola regolazione attacco M30x1,5
predisposta per azionatori elettrotermici.Valvola di sfiato manuale-scarico impianto-tappo finale di chiusura.
Raccordi di connessione interasse 45mm.-filettatura 3/4 Eurokonus DIN V3888
Coppia staffe fonoassorbenti interasse 215 mm.Pressione max. 6 bar-temperatura avoro 4-70°C. Percentuale glicole max 50%
AFBT02 | Coppia collettori materiale plastico per pannelli Dn 1'' circ.N.2 Lung. mm.220 | L. mm.220 | AFBT
AFBT03 | Coppia collettori materiale plastico per pannelli Dn 1'' circ.N.3 Lung. mm.265 | L. mm.265
AFBT04 | Coppia collettori materiale plastico per pannelli Dn 1'' circ.N.4 Lung. mm.310 | L. mm.310
AFBT05 | Coppia collettori materiale plastico per pannelli Dn 1'' circ.N.5 Lung. mm.355 | L. mm.355
AFBT06 | Coppia collettori materiale plastico per pannelli Dn 1'' circ.N.6 Lung. mm.400 | L. mm.400
AFBT07 | Coppia collettori materiale plastico per pannelli Dn 1'' circ.N.7 Lung. mm.445 | L. mm.445
AFBT08 | Coppia collettori materiale plastico per pannelli Dn 1'' circ.N.8 Lung. mm.490 | L. mm.490
AFBT09 | Coppia collettori materiale plastico per pannelli Dn 1'' circ.N.9 Lung. mm.535 | L. mm.535
AFBT10 | Coppia collettori materiale plastico per pannelli Dn 1'' circ.N.10 Lung. mm.580 | L. mm.580
AFBT11 | Coppia collettori materiale plastico per pannelli Dn 1'' circ.N.11 Lung. mm.625 | L. mm.625
AFBT12 | Coppia collettori materiale plastico per pannelli Dn 1'' circ.N.12 Lung. mm.670 | L. mm.670 | Fig.17
Capitolo 2 | Coppia collettori imonoblocco Dn 11/4 Mod.ERBT- da 2 a 16 circuiti
Mandata:Filetto Femmina Dn 1''-11/4 - termometro -scarico -valvola sfiato manuale-Regolazione visiva campo 0-5lt/min-
Ritorno: Filetto femmina Dn 1''-11/4 - termometro -scarico -valvola sfiato manuale-Valvola di regolazione attacco M30x1,5
predisposta per azionatori elettrotermici
Raccordi di connessione interasse 45mm.-filettatura 3/4 Eurokonus DIN V3888-Coppia staffe fonoassorbenti interasse 215mm.
Pressione massima 6 bar - temperatura di lavoro 4-70°C. - Percentuale di glicole max 50%
ERBT02 | Coppia collettori materiale plastico per pannelli Dn 11/4 circ.N.2 Lung. mm.220 | L. mm.220 | ERBT
ERBT03 | Coppia collettori materiale plastico per pannelli Dn 11/4 circ.N.3 Lung. mm.265 | L. mm.265
ERBT04 | Coppia collettori materiale plastico per pannelli Dn 11/4 circ.N.4 Lung. mm.310 | L. mm.310
ERBT05 | Coppia collettori materiale plastico per pannelli Dn 11/4 circ.N.5 Lung. mm.355 | L. mm.355
ERBT06 | Coppia collettori materiale plastico per pannelli Dn 11/4 circ.N.6 Lung. mm.400 | L. mm.400
ERBT07 | Coppia collettori materiale plastico per pannelli Dn 11/4 circ.N.7 Lung. mm.445 | L. mm.445
ERBT08 | Coppia collettori materiale plastico per pannelli Dn 11/4 circ.N.8 Lung. mm.490 | L. mm.490
ERBT09 | Coppia collettori materiale plastico per pannelli Dn 11/4 circ.N.9 Lung. mm.535 | L. mm.535
ERBT10 | Coppia collettori materiale plastico per pannelli Dn 11/4 circ.N.10 Lung. mm.580 | L. mm.580
ERBT11 | Coppia collettori materiale plastico per pannelli Dn 11/4 circ.N.11 Lung. mm.625 | L. mm.625
ERBT12 | Coppia collettori materiale plastico per pannelli Dn 11/4 circ.N.12 Lung. mm.670 | L. mm.670
ERBT13 | Coppia collettori materiale plastico per pannelli Dn 11/4 circ.N.13 Lung. mm.715 | L.mm.715
ERBT14 | Coppia collettori materiale plastico per pannelli Dn 11/4 circ.N.14 Lung. mm.760 | L.mm.760
ERBT15 | Coppia collettori materiale plastico per pannelli Dn 11/4 circ.N.15 Lung. mm.805 | L.mm.805
ERBT16 | Coppia collettori materiale plastico per pannelli Dn 11/4 circ.N.16 Lung. mm.850 | L.mm.850 | Fig.18
Pag.12

## Collettori 13
| Collettori in acciaio Inox DN 2'' | 2025 | AGORÁ
Capitolo 2 | Coppia collettori in acciaio inox Dn 2'' Mod.XGBT- da 2 a 25 circuiti
Mandata:Ingresso con bocchello girevole Dn 2'' a sede piana-Regolazione visiva Regolux EN 1264-4 campo 0-5lt/min
con memoria di portata.Valvola di sfiato manuale-scarico impianto-tappo finale di chiusura
predisposizione termometro.
Ritorno :Ingresso con bocchello girevole Dn 2'' a sede piana-Valvola regolazione inox attacco M30x1,5 predisposta
per azionatori elettrotermici.Valvola di sfiato manuale-scarico impianto-tappo finale di chiusura-
Raccordi di connessione interasse 80mm.-filettatura 3/4 Eurokonus DIN V3888.Coppia staffe fonoassorbenti
Diametro esterno 50mm.-Passaggio interno 47mm.-Spessore 1,5mm.
XGBT02 | Coppia collettori in acciaio inox per pannelli Dn 2'' circuiti N.2 | L. mm.280 | XGBT
XGBT03 | Coppia collettori in acciaio inox per pannelli Dn 2'' circuiti N.3 | L. mm.360
XGBT04 | Coppia collettori in acciaio inox per pannelli Dn 2'' circuiti N.4 | L. mm.440
XGBT05 | Coppia collettori in acciaio inox per pannelli Dn 2'' circuiti N.5 | L. mm.520
XGBT06 | Coppia collettori in acciaio inox per pannelli Dn 2'' circuiti N.6 | L. mm.600
XGBT07 | Coppia collettori in acciaio inox per pannelli Dn 2'' circuiti N.7 | L. mm.680
XGBT08 | Coppia collettori in acciaio inox per pannelli Dn 2'' circuiti N.8 | L. mm.760
XGBT09 | Coppia collettori in acciaio inox per pannelli Dn 2'' circuiti N.9 | L. mm.840
XGBT10 | Coppia collettori in acciaio inox per pannelli Dn 2'' circuiti N.10 | L. mm.920
XGBT11 | Coppia collettori in acciaio inox per pannelli Dn 2'' circuiti N.11 | L. mm.1000
XGBT12 | Coppia collettori in acciaio inox per pannelli Dn 2'' circuiti N.12 | L. mm.1080 | 3 settimane dall'ordine
XGBT13 | Coppia collettori in acciaio inox per pannelli Dn 2'' circuiti N.13 | L. mm.1160
XGBT14 | Coppia collettori in acciaio inox per pannelli Dn 2'' circuiti N.14 | L. mm.1240
XGBT15 | Coppia collettori in acciaio inox per pannelli Dn 2'' circuiti N.15 | L. mm.1320
XGBT16 | Coppia collettori in acciaio inox per pannelli Dn 2'' circuiti N.16 | L. mm.1400 | Fig.19
Capitolo 2 | Coppia collettori in acciaio Dn 2'' inox per radiatori Mod.GAT- da 2 a 25 circuiti
Mandata:Ingresso con bocchello girevole Dn 2'' a sede piana-Regolazione con detentore micrometrico.
Valvola di sfiato manuale-scarico impianto-tappo finale di chiusura.
Ritorno :Ingresso con bocchello girevole Dn 2'' a sede piana-Valvola regolazione inox attacco M30x1,5 predisposta
per azionatori elettrotermici.Valvola di sfiato manuale-scarico impianto-tappo finale di chiusura.
Raccordi di connessione interasse 80mm.-filettatura 3/4 Eurokonus DIN V3888-Coppia staffe fonoassorbenti.
Diametro esterno 50mm.-Passaggio interno 47mm.-Spessore 1,5mm.
GAT02 | Coppia collettori in acciaio inox per radiatori Dn 2'' circuiti N.2 | L. mm.280 | GAT
GAT03 | Coppia collettori in acciaio inox per radiatori Dn 2'' circuiti N.3 | L. mm.360
GAT04 | Coppia collettori in acciaio inox per radiatori Dn 2'' circuiti N.4 | L. mm.440
GAT05 | Coppia collettori in acciaio inox per radiatori Dn 2'' circuiti N.5 | L. mm.520
GAT06 | Coppia collettori in acciaio inox per radiatori Dn 2'' circuiti N.6 | L. mm.600
GAT07 | Coppia collettori in acciaio inox per radiatori Dn 2'' circuiti N.7 | L. mm.680
GAT08 | Coppia collettori in acciaio inox per radiatori Dn 2'' circuiti N.8 | L. mm.760
GAT09 | Coppia collettori in acciaio inox per radiatori Dn 2'' circuiti N.9 | L. mm.840
GAT10 | Coppia collettori in acciaio inox per radiatori Dn 2'' circuiti N.10 | L. mm.920
GAT11 | Coppia collettori in acciaio inox per radiatori Dn 2'' circuiti N.11 | L. mm.1000
GAT12 | Coppia collettori in acciaio inox per radiatori Dn 2'' circuiti N.12 | L. mm.1080 | 3 settimane dall'ordine
GAT13 | Coppia collettori in acciaio inox per radiatori Dn 2'' circuiti N.13 | L. mm.1160
GAT14 | Coppia collettori in acciaio inox per radiatori Dn 2'' circuiti N.14 | L. mm.1240
GAT15 | Coppia collettori in acciaio inox per radiatori Dn 2'' circuiti N.15 | L. mm.1320
GAT16 | Coppia collettori in acciaio inox per radiatori Dn 2'' circuiti N.16 | L. mm.1400 | Fig.20
Pag.13

## Collettori 14
| Collettori in acciaio Inox DN 2'' | 2025 | AGORÁ
Capitolo 2 | Coppia collettori in acciaio inox Dn 2'' senza regolazioni Mod.GATS- da 2 a 25 circuiti
Mandata:Ingresso con bocchello girevole Dn 2'' a sede piana-Valvola di sfiato manuale-tappo finale di chiusura.
Rirorno :Ingresso con bocchello girevole Dn 2'' a sede piana-Valvola di sfiato manuale-tappo finale di chiusura.
Raccordi di connessione interasse 80mm.con bocchello girevole Dn 1''- Coppia staffe fonoassorbenti.
Diametro esterno 50mm.-Passaggio interno 47mm.-Spessore 1,5mm.
GATS02 | Coppia collettori acciaio inox senza regolazioni Dn 2'' circuiti N.2 | L. mm.200 | GATS
GATS03 | Coppia collettori acciaio inox senza regolazioni Dn 2'' circuiti N.3 | L. mm.280
GATS04 | Coppia collettori acciaio inox senza regolazioni Dn 2'' circuiti N.4 | L. mm.360
GATS05 | Coppia collettori acciaio inox senza regolazioni Dn 2'' circuiti N.5 | L. mm.440
GATS06 | Coppia collettori acciaio inox senza regolazioni Dn 2'' circuiti N.6 | L. mm.520
GATS07 | Coppia collettori acciaio inox senza regolazioni Dn 2'' circuiti N.7 | L. mm.600
GATS08 | Coppia collettori acciaio inox senza regolazioni Dn 2'' circuiti N.8 | L. mm.680
GATS09 | Coppia collettori acciaio inox senza regolazioni Dn 2'' circuiti N.9 | L. mm.760
GATS10 | Coppia collettori acciaio inox senza regolazioni Dn 2'' circuiti N.10 | L. mm.840
GATS11 | Coppia collettori acciaio inox senza regolazioni Dn 2'' circuiti N.11 | L. mm.920
GATS12 | Coppia collettori acciaio inox senza regolazioni Dn 2'' circuiti N.12 | L. mm.1000 | 3 settimane dall'ordine
GATS13 | Coppia collettori acciaio inox senza regolazioni Dn 2'' circuiti N.13 | L. mm.1080
GATS14 | Coppia collettori acciaio inox senza regolazioni Dn 2'' circuiti N.14 | L. mm.1160
GATS15 | Coppia collettori acciaio inox senza regolazioni Dn 2'' circuiti N.15 | L. mm.1240
GATS16 | Coppia collettori acciaio inox senza regolazioni Dn 2'' circuiti N.16 | L. mm.1320 | Fig.21
GATS17 | Coppia collettori acciaio inox senza regolazioni Dn 2'' circuiti N.17 | L. mm.1400
Capitolo 2 | Collettore in acciaio inox Dn 2'' senza regolazioni Mod.GATSS- da 2 a 25 circuiti
Mandata:Ingresso con bocchello girevole Dn 2'' a sede piana-Valvola di sfiato manuale-tappo finale di chiusura.
Raccordi di connessione interasse 80mm.con bocchello girevole Dn 1'' - senza staffe
Diametro esterno 50mm.-Passaggio interno 47mm.-Spessore 1,5mm.
GATSS02 | Collettore singolo acciaio inox senza regolazioni Dn 2'' circ.N.2 | L. mm.200 | GATSS
GATSS03 | Collettore singolo acciaio inox senza regolazioni Dn 2'' circ.N.3 | L. mm.280
GATSS04 | Collettore singolo acciaio inox senza regolazioni Dn 2'' circ.N.4 | L. mm.360
GATSS05 | Collettore singolo acciaio inox senza regolazioni Dn 2'' circ.N.5 | L. mm.440
GATSS06 | Collettore singolo acciaio inox senza regolazioni Dn 2'' circ.N.6 | L. mm.520
GATSS07 | Collettore singolo acciaio inox senza regolazioni Dn 2'' circ.N.7 | L. mm.600
GATSS08 | Collettore singolo acciaio inox senza regolazioni Dn 2'' circ.N.8 | L. mm.680
GATSS09 | Collettore singolo acciaio inox senza regolazioni Dn 2'' circ.N.9 | L. mm.760
GATSS10 | Collettore singolo acciaio inox senza regolazioni Dn 2'' circ.N.10 | L. mm.840
GATSS11 | Collettore singolo acciaio inox senza regolazioni Dn 2'' circ.N.11 | L. mm.920
GATSS12 | Collettore singolo acciaio inox senza regolazioni Dn 2'' circ.N.12 | L. mm.1000 | 3 settimane dall'ordine
GATSS13 | Collettore singolo acciaio inox senza regolazioni Dn 2'' circ.N.13 | L. mm.1080
GATSS14 | Collettore singolo acciaio inox senza regolazioni Dn 2'' circ.N.14 | L. mm.1160
GATSS15 | Collettore singolo acciaio inox senza regolazioni Dn 2'' circ.N.15 | L. mm.1240
GATSS16 | Collettore singolo acciaio inox senza regolazioni Dn 2'' circ.N.16 | L. mm.1320 | Fig.22
GATSS17 | Collettore singolo acciaio inox senza regolazioni Dn 2'' circ.N.17 | L. mm.1400
Capitolo 2 | Modello di cassetta per collettori Dn 2''
Cassetta WEST660150 per collettore 4-5 partenze
Cassetta WEST770150 per collettore 6 partenze
Cassetta WEST880150 per collettore 7-8 partenze
Cassetta WEST990150 per collettore 9 partenze
Cassetta WEST1100150 per collettore 10-11 partenze
Cassetta WEST1210150 per collettore 12-13 partenze
Cassetta WEST1320150 per collettore 14 partenze
Cassetta WEST1320150 per collettore 15-16 partenze
Pag.14

## Collettori 15
| Collettori in acciaio Inox DN 2'' | 2025 | AGORÁ
Capitolo 2 | Collettore in acciaio inox Dn 2'' per pannelli Mod.GBTA-mandata- da 2 a 25 circuiti
Mandata:Ingresso con bocchello girevole Dn 2'' a sede piana-Regolazione visiva Regolux EN 1264-4 campo 0-5lt/min
con memoria di portata.Valvola di sfiato manuale-scarico impianto-tappo finale di chiusura.
Raccordi di connessione interasse 80mm.-filettatura 3/4 Eurokonus DIN V3888 - senza staffe
Diametro esterno 50mm.-Passaggio interno 47mm.-Spessore 1,5mm.
GBTA02 | Collettore in acciaio inox per pannelli-mandata Dn 2'' circuiti N.2 | L. mm.280 | GBTA
GBTA03 | Collettore in acciaio inox per pannelli-mandata Dn 2'' circuiti N.3 | L. mm.360
GBTA04 | Collettore in acciaio inox per pannelli-mandata Dn 2'' circuiti N.4 | L. mm.440
GBTA05 | Collettore in acciaio inox per pannelli-mandata Dn 2'' circuiti N.5 | L. mm.520
GBTA06 | Collettore in acciaio inox per pannelli-mandata Dn 2'' circuiti N.6 | L. mm.600
GBTA07 | Collettore in acciaio inox per pannelli-mandata Dn 2'' circuiti N.7 | L. mm.680
GBTA08 | Collettore in acciaio inox per pannelli-mandata Dn 2'' circuiti N.8 | L. mm.760
GBTA09 | Collettore in acciaio inox per pannelli-mandata Dn 2'' circuiti N.9 | L. mm.840
GBTA10 | Collettore in acciaio inox per pannelli-mandata Dn 2'' circuiti N.10 | L. mm.920
GBTA11 | Collettore in acciaio inox per pannelli-mandata Dn 2'' circuiti N.11 | L. mm.1000
GBTA12 | Collettore in acciaio inox per pannelli-mandata Dn 2'' circuiti N.12 | L. mm.1080 | 3 settimane dall'ordine
GBTA13 | Collettore in acciaio inox per pannelli-mandata Dn 2'' circuiti N.13 | L. mm.1160
GBTA14 | Collettore in acciaio inox per pannelli-mandata Dn 2'' circuiti N.14 | L. mm.1240
GBTA15 | Collettore in acciaio inox per pannelli-mandata Dn 2'' circuiti N.15 | L. mm.1320
GBTA16 | Collettore in acciaio inox per pannelli-mandata Dn 2'' circuiti N.16 | L. mm.1400 | Fig.23
Capitolo 2 | Collettore in acciaio inox Dn 2'' per radiatori Mod.GATA-mandata- da 2 a 25 circuiti
Mandata: Ingresso con bocchello girevole Dn 2'' a sede piana-Regolazione con detentore micrometrico.
Valvola di sfiato manuale-scarico impianto-tappo finale di chiusura.
Raccordi di connessione interasse 80mm.-filettatura 3/4 Eurokonus DIN V3888 - senza staffe
Diametro esterno 50mm.-Passaggio interno 47mm.-Spessore 1,5mm.
GATA02 | Collettore acciaio inox con regolazione-mandata Dn 2'' circ. N.2 | L. mm.280 | GATA
GATA03 | Collettore acciaio inox con regolazione-mandata Dn 2'' circ. N.3 | L. mm.360
GATA04 | Collettore acciaio inox con regolazione-mandata Dn 2'' circ. N.4 | L. mm.440
GATA05 | Collettore acciaio inox con regolazione-mandata Dn 2'' circ. N.5 | L. mm.520
GATA06 | Collettore acciaio inox con regolazione-mandata Dn 2'' circ. N.6 | L. mm.600
GATA07 | Collettore acciaio inox con regolazione-mandata Dn 2'' circ. N.7 | L. mm.680
GATA08 | Collettore acciaio inox con regolazione-mandata Dn 2'' circ. N.8 | L. mm.760
GATA09 | Collettore acciaio inox con regolazione-mandata Dn 2'' circ. N.9 | L. mm.840
GATA10 | Collettore acciaio inox con regolazione-mandata Dn 2'' circ. N.10 | L. mm.920
GATA11 | Collettore acciaio inox con regolazione-mandata Dn 2'' circ. N.11 | L. mm.1000
GATA12 | Collettore acciaio inox con regolazione-mandata Dn 2'' circ. N.12 | L. mm.1080 | 3 settimane dall'ordine
GATA13 | Collettore acciaio inox con regolazione-mandata Dn 2'' circ. N.13 | L. mm.1160
GATA14 | Collettore acciaio inox con regolazione-mandata Dn 2'' circ. N.14 | L. mm.1240
GATA15 | Collettore acciaio inox con regolazione-mandata Dn 2'' circ. N.15 | L. mm.1320
GATA16 | Collettore acciaio inox con regolazione-mandata Dn 2'' circ. N.16 | L. mm.1400 | Fig.24
Capitolo 2 | Collettore in acciaio inox Dn 2'' per radiatori Mod.GATR-ritorno- da 2 a 25 circuiti
Ritorno :Ingresso con bocchello girevole Dn 2'' a sede piana-Valvola regolazione inox attacco M30x1,5 predisposta per azionatori elettrotermici
Valvola di sfiato manuale-scarico impianto-tappo finale di chiusura.
Raccordi di connessione interasse 80mm.-filettatura 3/4 Eurokonus DIN V3888- senza staffe |  |  | GATR
Diametro esterno 50mm.-Passaggio interno 47mm.-Spessore 1,5mm.
GATR02 | Collettore acciaio inox con regolazione-ritorno Dn 2'' circ. N.2 | L. mm.280
GATR03 | Collettore acciaio inox con regolazione-ritorno Dn 2'' circ. N.3 | L. mm.360
GATR04 | Collettore acciaio inox con regolazione-ritorno Dn 2'' circ. N.4 | L. mm.440
GATR05 | Collettore acciaio inox con regolazione-ritorno Dn 2'' circ. N.5 | L. mm.520
GATR06 | Collettore acciaio inox con regolazione-ritorno Dn 2'' circ. N.6 | L. mm.600 | 3 settimane dall'ordine
GATR07 | Collettore acciaio inox con regolazione-ritorno Dn 2'' circ. N.7 | L. mm.680
GATR08 | Collettore acciaio inox con regolazione-ritorno Dn 2'' circ. N.8 | L. mm.760 | Fig.25
Pag.15

## Collettori 16
Perdite di carico collettori INOX Dn 1" - Dn 11/4 - Dn 2"
Cod.XREG
Cod.VRI
Cod.DA
Pag.16

## Collettori 17.1
| Azionatori Temoelettrici per collettori | 2025 | AGORÁ
Capitolo 2 | ACTORIX 2 FILI Caldo/Freddo
Scheda tecnica
Azionatore elettrotermico per circuiti riscaldamento e valvole.
Indicazione della posizione On-Off - Massima silenziosità
Dati tecnici
Azionatore elettrotermico N.C. (normalmente chiuso) - Tensione nominale 230 V - 24 V
Assorbimento max. <0,35 A - Prestazioni operative ≤ 2,0 W - Ingresso 2,0 W
Tempo di apertura: 3 min. - Corsa 4 mm. - Forza per chiusura 100 N + - 10%
Temperature di lavoro da 0°C.- max. 95°C. - Temperature di stoccaggio da -25°C. - max. 65°C.
Temperatura ambiente da 0°C. - max. 50°C. - Classe di protezione IP 54
Materiali
Custodia esterna in poliamide colore antracite - Coperchio blù
Dimensioni e peso
Peso 135 g. - Dimensione in altezza in modalità aperta 71,6 mm. - Diametro max 46,5 mm.
Connessioni elettriche
Cavo di collegamento - sezione 2x0,5 - lunghezza 1 mt.
Certificazioni
CE - Certificazione (EMV / NS) EN 55014-1 - EN 607030-2-14
Compatibilità
Compatibilità con filetto M30x1,5
Montaggio
Posizione di montaggio verticale - orizzontale - sotto sopra
Possibilità d'impostazione
Manualmente in chiusura ed apertura - Automaticamente con collegamento elettrico
Capitolo 2 | ACTORIX 4 FILI Caldo/Freddo
Scheda tecnica
Azionatore elettrotermico per circuiti riscaldamento e valvole.
Indicazione della posizione On-Off - Massima silenziosità
Tempo di apertura: 3 min. - Corsa 4 mm. - Forza per chiusura 100 N + - 10%
Dati tecnici
Azionatore elettrotermico N.C. (normalmente chiuso) - Tensione nominale 230 V -Microswitch 250V; 0,5 (0,5)A
Assorbimento max. <0,85 A - Prestazioni operative ≤ 2,0 W - Ingresso 2,0 W
Tempo di apertura: 3 min. - Corsa 4 mm. - Forza per chiusura 100 N + - 10%
Temperature di lavoro da 0°C.- max. 95°C. - Temperature di stoccaggio da -25°C. - max. 65°C.
Temperatura ambiente da 0°C. - max. 50°C. - Classe di protezione IP 54
Materiali
Custodia esterna in poliamide colore antracite - Coperchio blù
Dimensioni e peso
Peso 135 g. - Dimensione in altezza in modalità aperta 71,6 mm. - Diametro max 46,5 mm.
Connessioni elettriche
Cavo di collegamento - sezione 2x0,5 - lunghezza 1 mt.
Certificazioni
CE - Certificazione (EMV / NS) EN 55014-1 - EN 607030-2-14
Compatibilità
Compatibilità con filetto M30x1,5
Montaggio
Posizione di montaggio verticale - orizzontale - sotto sopra
Possibilità d'impostazione
Manualmente in chiusura ed apertura - Automaticamente con collegamento elettrico
Pag.17

## Collettori 18
| Azionatori Temoelettrici per collettori | 2025 | AGORÁ
Capitolo 2 | EGO 2/4 FILI Caldo/Freddo
Pag.18

## Collettori 19
| Azionatori Temoelettrici per collettori | 2025 | AGORÁ
Capitolo 2 | EGO 2/4 FILI Caldo/Freddo
Pag.19

## Collettori 20
| Azionatori Temoelettrici per collettori | 2025 | AGORÁ
Capitolo 2 | EGO 2/4 FILI Caldo/Freddo
Pag.20

## Collettori 21
| Azionatori Temoelettrici per collettori | 2025 | AGORÁ
Capitolo 2 | EGO 2/4 FILI Caldo/Freddo
Pag.21

## Collettori 22)
| Azionatori Temoelettrici per collettori | 2025 | AGORÁ
Capitolo 2 | EGO 2/4 FILI Caldo/Freddo
Pag.22